## PC-TX
ŘÍDÍCÍ PŘÍKAZY PRO ZAŘÍZENÍ
M1-999999999 | m1 - jeď ve smyslu CCW na zadanou relativní pozici (zadávají se i nuly pozice zleva, tedy délka tohoto příkazu je neměnná)
M1+999999999 | m1 - jeď ve smyslu CW na zadanou relativní pozici
M1-J | m1 - ručně ve smyslu CCW
M1+J | m1 - ručně ve smyslu CW
M1R | m1 - resetuj integrátor polohy (tedy počet vyslaných impulzů do driveru motoru)
M1S | m1 - zastav (přeruš pohyb - ruční/polohování)
M1DS | m1 - nastav univerzální digitální výstup (otevřený kolektor)
M1DR | m1 - zruš univerzální digitální výstup (otevřený kolektor)
M2-999999999 | m2 - jeď ve smyslu CCW na zadanou relativní pozici (zadávají se i nuly pozice zleva, tedy délka tohoto příkazu je neměnná)
M2+999999999 | m2 - jeď ve smyslu CW na zadanou relativní pozici
M2-J | m2 - ručně ve smyslu CCW
M2+J | m2 - ručně ve smyslu CW
M2R | m2 - resetuj integrátor polohy (tedy počet vyslaných impulzů do driveru motoru)
M2S | m2 - zastav (přeruš pohyb - ruční/polohování)
M2DS | m2 - nastav univerzální digitální výstup (otevřený kolektor)
M2DR | m2 - zruš univerzální digitální výstup (otevřený kolektor)
SPDx | m1, m2 - nastav číslo rychlosti pohybu (číslo výstupní taktovací frekvence) - "x" nabývá hodnot 0 až 7
ALIVE | reset watchdogu (cca 1,5s) - nutné cyklicky tento příkaz odesílat
Note on D27: Maršík, David - Lenze: Výstupní taktovací frekvence driverů: 12.5, 25, 50, 100, 200, 400, 800 a 1600Hz

## PC-RX
GLOBÁLNÍ STAVOVÁ INFORMACE ZAŘÍZENÍ (přichází cyklicky pro každý motor)
formát ASCII zprávy | M | x | x | x | x | x | x | x | x | x | x | x | x | x | x | x
| -> | 1 | L | _ | _ | _ | + | 0 | 0 | 0 | 0 | 0 | 0 | 0 | 0 | 0
| -> | 2 | H | N | P | J | - | 1 | 1 | 1 | 1 | 1 | 1 | 1 | 1 | 1
| -> |  |  |  |  | P |  | 2 | 2 | 2 | 2 | 2 | 2 | 2 | 2 | 2
| -> | [6 empty] | 3 | 3 | 3 | 3 | 3 | 3 | 3 | 3 | 3
platné hodnoty | -> | [6 empty] | 4 | 4 | 4 | 4 | 4 | 4 | 4 | 4 | 4
| -> | [6 empty] | 5 | 5 | 5 | 5 | 5 | 5 | 5 | 5 | 5
| -> | [6 empty] | 6 | 6 | 6 | 6 | 6 | 6 | 6 | 6 | 6
| -> | [6 empty] | 7 | 7 | 7 | 7 | 7 | 7 | 7 | 7 | 7
| -> | [6 empty] | 8 | 8 | 8 | 8 | 8 | 8 | 8 | 8 | 8
| -> | [6 empty] | 9 | 9 | 9 | 9 | 9 | 9 | 9 | 9 | 9
INFORMACE O NASTAVENÉ TAKTOVACÍ FREKVENCI DRIVERU MOTORU (přichází cyklicky spolu s předchozí zprávou, společná pro oba motory)
formát ASCII zprávy | S | P | D | x
| -> |  |  | 0
| -> |  |  | 1
| -> |  |  | 2
| -> |  |  | 3
platné hodnoty | -> |  |  | 4
| -> |  |  | 5
| -> |  |  | 6
| -> |  |  | 7
INFORMACE O PORUCHÁCH KOMUNIKACE NA STRANĚ MCU (nepřichází cyklicky, nýbrž v okamžiku detekce poruchy)
formát ASCII zprávy | E | R | R | _ | C | _ | x
| -> | [5 empty] | P
platné hodnoty | -> | [5 empty] | F
| -> | [5 empty] | O
INFORMACE O STARTU MCU (po resetu)
formát ASCII zprávy | R | E | A | D | Y
Note on D7: Maršík, David - Lenze: Začátek zprávy - vždy přítomný znak
Note on E7: Maršík, David - Lenze: Číslo motoru, jemuž následující parametry přísluší
Note on F7: Maršík, David - Lenze: stav digitálního výstupu
Note on G7: Maršík, David - Lenze: Je-li aktivován negativní vstup (= rozepnutý bezpečnostní koncový spínač), pak je znak "N"
Note on G26: Maršík, David - Lenze: číslo rychlosti
Note on G28: Maršík, David - Lenze: 12.5Hz
Note on G29: Maršík, David - Lenze: 25Hz
Note on G30: Maršík, David - Lenze: 50Hz
Note on G31: Maršík, David - Lenze: 100Hz
Note on G32: Maršík, David - Lenze: 200Hz
Note on G33: Maršík, David - Lenze: 400Hz
Note on G34: Maršík, David - Lenze: 800Hz
Note on G35: Maršík, David - Lenze: 1600Hz
Note on H7: Maršík, David - Lenze: Je-li aktivován pozitivní vstup (= rozepnutý bezpečnostní koncový spínač), pak je znak "P"
Note on I7: Maršík, David - Lenze: Aktuální režim: J - ruční, P - polohování
Note on J7: Maršík, David - Lenze: Znaménko hodnoty aktuální polohy (tj. vyslaného počtu kroků do driveru)
Note on J45: Maršík, David - Lenze: chyba parity
Note on J46: Maršík, David - Lenze: chyba rámce
Note on J47: Maršík, David - Lenze: přetečení bufferu
Note on K7: Maršík, David - Lenze: Nejvyšší řád hodnoty aktuální polohy - tedy 10^8
Note on S7: Maršík, David - Lenze: Nejnižší řád hodnoty aktuální polohy - tedy 10^0