## Legend
XXX | - entered, variable, zadane
Note:
calculated
manual entry

## MCU version
VAC (V)= | 9 |  | VIO (V)= | 5
Vcc (V)= | 12.0279
VF LED (V)= | 2 |  | VF MOC6063 (V)= | 1.5 | Vcc sensor (V)= | 5
I LED1 (A)= | 0.01 |  | IF MOC6063 (A)= | 0.01 | VFD (V)= | 0.7
R1 (Ohm)= | 250 |  | Vout IO @5V@20mA = | 4.5 | Vx | 1
R1 (Ohm) real= | 240 |  | R14 (Ohm)= | 100 | R11, R12 (Ohm)= | 1500
|  |  | R14 real (Ohm)= | 100 | I R11 (mA)= | 0.0011333
|  |  | I LED4 (A)= | 0.005
|  |  | R3 (Ohm)= | 2005.5844
|  |  | R3 real (Ohm)= | 1800
ATTiny 15, delay calculation
F CLK (Hz)= | 1600000 |  | Error signal
Prescaler = | 1024 |  | Vx min (V)= | 0.3
t Prescaler (s)= | 0.00064 |  | Corresponding binary code | 15.3
DELAY (s)= | 0.1
Required count | 156.25 |  | Vx max (V)= | 2
TCNT0 | 99.75 |  | Corresponding binary code | 102
Used Count | 100
t delay (s)= | 0.09984
Vdiff / °C (mV) = | 10 |  | Vdiff / °C (mV) = | 10
TREF (°C) = | 5 |  | TREF (°C) = | 3
Vdiff corr. to TREF (mV) = | 50 |  | Vdiff corr. to TREF (mV) = | 30
TREF * 20 (mV) = | 1000 |  | TREF * 20 (mV) = | 600
Vref ADC (V) = | 5 |  | Vref ADC (V) = | 5
Weight LSB (mV)= | 19.6078 |  | Weight LSB (mV)= | 19.6078
Corresponding TREF (dec) = | 51 |  | Corresponding TREF (dec) = | 30.6
Cycle time (SEC)= | 2
DLYL | 180 | 6 | minutes
DLYL1 | 240 | 24 | hours
Note on B22: UP Counter => count = 256-X
Note on E7: from datasheet ATTiny 11